## Feb 20
Tunnel Report 2020
Date/ Time /Wheather/mBar |  |  | 15.02./21.00/clear/ -3°/975
| US 36-44khz | Frequ Peak/1s | O2 % | CO % | CO2 Vol% | SO2 ppm | pos Ion/m³ | neg Ion/m³ | HCHO | PM5µg/m³ | PM10µg/m³ | Rad µSvh
Outside Cal |  | MHZ | 20.9 | 0 | 0.01 | 0 | 150 | 250 | safe | safe | safe | 0.1
Egg | yes | MHZ | 20.9 | 0 | 0.25 | 0 | 2500 | 4000 | safe | safe | safe | 0.06
Healing |  | 24 khz | 20.4 | 0 | 0.38 | 0 | 15000 | 18000 | safe | safe | safe | 0.03
K2 | Yes | 28 khz | 20.2 | 0 | 0.5 | 0 | 5000 | 10000 | safe | safe | safe | 0.09
Water
K5
300m
Notes: Strong smell of fungus , Fungus fur at several treestams
Date/ Time /Wheather/mBar |  |  | 17.02./21.15/clear/ -1°/938
| US 36-44khz | Frequ Peak/1s | O2 % | CO % | CO2 Vol% | SO2 ppm | pos Ion/m³ | neg Ion/m³ | HCHO | PM5µg/m³ | PM10µg/m³ | Rad µSvh
Outside Cal |  | MHZ | 20.9 | 0 | 0.03 | 0 | 250 | 350 | safe | safe | safe | 0.1
Egg | yes | MHZ | 20.9 | 0 | 0.25 | 0 | 2000 | 3000 | safe | safe | safe | 0.08
Healing | yes | 24khz | 20.1 | 0 | 0.55 | 0 | 13000 | 15000 | safe | safe | safe | 0.06
K2 | [6 empty] | 9000 | 11000 | safe | safe | safe | 0.04
Water | yes | 24khz | 20.3 | 0 | 0.51 | 0
K5
300m
Notes
Date/ Time /Wheather/mBar |  |  | 20.02./21.15/clear/ -3°/926
| US 36-44khz | Frequ Peak/1s | O2 % | CO % | CO2 Vol% | SO2 ppm | pos Ion/m³ | neg Ion/m³ | HCHO | PM5µg/m³ | PM10µg/m³ | Rad µSvh
Outside Cal |  | MHZ | 20.9 | 0 | 0.02 | 0 | 150 | 50 | safe | safe | safe | 0.12
Egg | yes | 856 khz | 20.9 | 0 | 0.25 | 0 | 1200 | 1500 | safe | safe | safe | 0.06
Healing | yes | 25 - 28khz | 20.1 | 0 | 0.54 | 0 | 19000 | 24000 | safe | safe | safe | 0.03
K2
Water | yes | 28 khz | 20.2 | 0 | 0.58 | 0 | 19000 | 22000 | safe | safe | safe | 0.08
K5
300m
Notes